## Sheet1
报价清单
序号 | 项目标段 | 项目编码 | 项目名称 | 项目特征描述 | 计量 单位 | 工程量 | 含税单价（元） | 总价（元） | 备注
1 | 标段一 | WB011209004005 | 断热铝合金门 | 1、玻璃品种、规格、颜色：中空钢化镀膜玻璃6Low-E+12A+6 | m2 | 20
2 | 标段一 | WB011209004003 | 铝合金百叶窗. |  | m2 | 5
3 | 标段一 | 010807001005 | 金刚纱窗. | 1、窗代号及洞口尺寸：金钢纱窗 2、窗材质：隐形不锈钢网 3、其他：含边框、封条、五金配件等 | m2 | 30
4 | 标段一 | 010807001003 | 断热铝合金中空玻璃窗（平开）. | 1、窗材质：断热铝型材电泳喷涂1.4mm 2、玻璃品种、厚度：6Low-E+12A+6，单块≥1.5m2为钢化玻璃，消防救援窗采用易碎玻璃 3、附件：专用五金件，锁具等 4、其他：成品保护至交付使用 | m2 | 200
5 | 标段一 | 010807001004 | 提拉窗五金增加费. | 1、窗代号及洞口尺寸：弹簧、螺杆等提拉窗专用五金费 | 樘 | 20
6 | 标段一 | WB011209004005 | 断热铝合金门. | 1、玻璃品种、规格、颜色：中空钢化镀膜玻璃6Low-E+12A+6 | m2 | 20
7 | 标段一 | WB011209004003 | 铝合金百叶窗. |  | m2 | 5
8 | 标段一 | 010807001006 | 金刚纱窗. | 1、窗代号及洞口尺寸：金钢纱窗 2、窗材质：隐形不锈钢网 3、其他：含边框、封条、五金配件等 | m2 | 30
9 | 标段一 | 010807001004 | 提拉窗五金增加费. | 1、窗代号及洞口尺寸：弹簧、螺杆等提拉窗专用五金费 | 樘 | 20
10 | 标段一 | 010807001003 | 断热铝合金中空玻璃窗（平开）. | 1、窗材质：断热铝型材电泳喷涂1.4mm 2、玻璃品种、厚度：6Low-E+12A+6，单块≥1.5m2为钢化玻璃，消防救援窗采用易碎玻璃 3、附件：专用五金件，锁具等 4、其他：成品保护至交付使用 | m2 | 200
11 | 标段二 | WB011209004005 | 断热铝合金门. | 1、玻璃品种、规格、颜色：中空钢化镀膜玻璃6Low-E+12A+6 | m2 | 20
12 | 标段二 | WB011209004003 | 铝合金百叶窗. |  | m2 | 5
13 | 标段二 | 010807001006 | 金刚纱窗. | 1、窗代号及洞口尺寸：金钢纱窗 2、窗材质：隐形不锈钢网 3、其他：含边框、封条、五金配件等 | m2 | 30
14 | 标段二 | 010807001003 | 断热铝合金中空玻璃窗（平开）. | 1、窗材质：断热铝型材电泳喷涂1.4mm 2、玻璃品种、厚度：6Low-E+12A+6，单块≥1.5m2为钢化玻璃，消防救援窗采用易碎玻璃 3、附件：专用五金件，锁具等 4、其他：成品保护至交付使用 | m2 | 100
15 | 标段二 | 010807001004 | 提拉窗五金增加费. | 1、窗代号及洞口尺寸：弹簧、螺杆等提拉窗专用五金费 | 樘 | 20
16 | 标段二 | WB011209004005 | 断热铝合金门. | 1、玻璃品种、规格、颜色：中空钢化镀膜玻璃6Low-E+12A+6 | m2 | 20
17 | 标段二 | WB011209004003 | 铝合金百叶窗. |  | m2 | 5
18 | 标段二 | 010807001006 | 金刚纱窗. | 1、窗代号及洞口尺寸：金钢纱窗 2、窗材质：隐形不锈钢网 3、其他：含边框、封条、五金配件等 | m2 | 30
19 | 标段二 | 010807001003 | 断热铝合金中空玻璃窗（平开）. | 1、窗材质：断热铝型材电泳喷涂1.4mm 2、玻璃品种、厚度：6Low-E+12A+6，单块≥1.5m2为钢化玻璃，消防救援窗采用易碎玻璃 3、附件：专用五金件，锁具等 4、其他：成品保护至交付使用 | m2 | 100
20 | 标段二 | 010807001004 | 提拉窗五金增加费. | 1、窗代号及洞口尺寸：弹簧、螺杆等提拉窗专用五金费 | 樘 | 20
21 | 标段二 | 010807001001 | 金属窗. | 1、窗代号及洞口尺寸：详见图纸E1-28 2、窗材质：80系列1.4mm厚深咖色(选色)断桥铝推拉窗 3、玻璃品种、厚度：5+12a+5双层中空钢化玻璃 4、含纱窗 5、具体详见现场、图纸、图集、招标文件、招标文件补遗、政府相关文件、规范等其它资料，满足验收及使用要求 | m2 | 50
22 | 标段三 | WB011209004005 | 断热铝合金门. | 1、玻璃品种、规格、颜色：中空钢化镀膜玻璃6Low-E+12A+6 | m2 | 10
23 | 标段三 | WB011209004003 | 铝合金百叶窗. |  | m2 | 2.5
24 | 标段三 | 010807001006 | 金刚纱窗. | 1、窗代号及洞口尺寸：金钢纱窗 2、窗材质：隐形不锈钢网 3、其他：含边框、封条、五金配件等 | m2 | 30
25 | 标段三 | 010807001003 | 断热铝合金中空玻璃窗（平开）. | 1、窗材质：断热铝型材电泳喷涂1.4mm 2、玻璃品种、厚度：6Low-E+12A+6，单块≥1.5m2为钢化玻璃，消防救援窗采用易碎玻璃 3、附件：专用五金件，锁具等 4、其他：成品保护至交付使用 | m2 | 50
26 | 标段三 | WB011209004005 | 断热铝合金门. | 1、玻璃品种、规格、颜色：中空钢化镀膜玻璃6Low-E+12A+6 | m2 | 10
27 | 标段三 | WB011209004003 | 铝合金百叶窗. |  | m2 | 2.5
28 | 标段三 | 010807001006 | 金刚纱窗. | 1、窗代号及洞口尺寸：金钢纱窗 2、窗材质：隐形不锈钢网 3、其他：含边框、封条、五金配件等 | m2 | 30
29 | 标段三 | 010807001003 | 断热铝合金中空玻璃窗（平开）. | 1、窗材质：断热铝型材电泳喷涂1.4mm 2、玻璃品种、厚度：6Low-E+12A+6，单块≥1.5m2为钢化玻璃，消防救援窗采用易碎玻璃 3、附件：专用五金件，锁具等 4、其他：成品保护至交付使用 | m2 | 50
30 | 标段三 | 010807001004 | 提拉窗五金增加费. | 1、窗代号及洞口尺寸：弹簧、螺杆等提拉窗专用五金费 | 樘 | 20
31 | 标段三 | 010807001001 | 金属窗. | 1、窗代号及洞口尺寸：详见图纸E1-28 2、窗材质：80系列1.4mm厚深咖色(选色)断桥铝推拉窗 3、玻璃品种、厚度：5+12a+5双层中空钢化玻璃 4、含纱窗 5、具体详见现场、图纸、图集、招标文件、招标文件补遗、政府相关文件、规范等其它资料，满足验收及使用要求 | m2 | 50
32 | 标段四 | 010802001001 | 金属门. | 1、门材质：铝合金平开门 2、玻璃品种、厚度：中空钢化低辐射镀膜玻璃6中透光(Low-E)+12Ar+6 3、配套五金、拉手24付 | m2 | 36
33 | 标段四 | 010807001001 | 金属窗. | 1、窗材质：断热铝合金 2、玻璃品种、厚度：6中透光Low-E+12A+6 | m2 | 100
34 | 标段四 | 010807004001 | 金属纱窗. | 1、窗代号及框的外围尺寸：金刚网纱窗 2、框材质：铝合金 | m2 | 36
35 | 标段四 | 010802001002 | 金属门. | 1、门名称、代号及洞口尺寸：铝合金平开门800*2100mm（卫生间） 2、门材质：断热铝合金 3、玻璃品种、厚度：磨砂玻璃 4、含五金，拉手、锁 | m2 | 26.88
36 | 标段四 | 010807001001 | 金属窗. | 1、窗材质：断热铝合金 2、玻璃品种、厚度：6中透光Low-E+15A+6 | m2 | 85
37 | 标段四 | 010807003001 | 金属百页窗. | 1、窗材质：铝合金百叶窗 | m2 | 5
38 | 标段四 | 010802001001 | 金属门. | 1、门材质：玻璃地弹门 2、玻璃品种、厚度：中空钢化低辐射镀膜玻璃6中透光(Low-E)+12Ar+6 3、配套五金、拉手 | m2 | 42
39 | 标段四 | 010807001001 | 金属窗. | 1、窗材质：断热铝合金 2、玻璃品种、厚度：6中透光Low-E+12A+6 | m2 | 25.92
40 | 标段五 | 010802001001 | 金属门. | 1、门名称、代号及洞口尺寸：M1522 2、门材质：高强度铝合金型材 3、玻璃品种、厚度：成品定制12mm钢化玻璃 4、具体详见现场、图集、招标文件、招标文件补遗、政府相关文件、规范等其它资料，满足验收及使用要求 | m2 | 23.1
41 | 标段五 | 010802001002 | 金属门. | 1、门名称、代号及洞口尺寸：M1830 2、门材质：高强度铝合金型材 3、玻璃品种、厚度：成品定制12mm钢化玻璃 4、具体详见现场、图集、招标文件、招标文件补遗、政府相关文件、规范等其它资料，满足验收及使用要求 | m2 | 10.8
42 | 标段五 | 010802001003 | 金属门. | 1、门名称、代号及洞口尺寸：TLM1022 2、门材质：高强度铝合金型材 3、玻璃品种、厚度：成品定制12mm钢化玻璃 4、具体详见现场、图集、招标文件、招标文件补遗、政府相关文件、规范等其它资料，满足验收及使用要求 | m2 | 4.4
43 | 标段五 | 010807001001 | 金属窗. | 1、窗类型：固定窗 2、窗材质：120系列断热铝合金 3、玻璃品种、厚度：6+15A+6LOW-E玻璃系统窗 4、具体详见现场、图集、招标文件、招标文件补遗、政府相关文件、规范等其它资料，满足验收及使用要求 | m2 | 97.7
44 | 标段五 | 010807001002 | 金属窗. | 1、窗类型：弧形固定窗 2、窗材质：120系列断热铝合金 3、玻璃品种、厚度：6+15A+6LOW-E玻璃系统窗 4、具体详见现场、图集、招标文件、招标文件补遗、政府相关文件、规范等其它资料，满足验收及使用要求 | m2 | 92.48
45 | 标段五 | 010807001003 | 金属窗. | 1、窗类型：推拉窗 2、窗材质：120系列断热铝合金 3、玻璃品种、厚度：6+15A+6LOW-E玻璃系统窗 4、具体详见现场、图集、招标文件、招标文件补遗、政府相关文件、规范等其它资料，满足验收及使用要求 | m2 | 53.53
46 | 标段五 | 010802001002 | 金属门. | 1、门名称、代号及洞口尺寸：MLC 2600*4200mm，其中门1500*2400mm 2、门材质：断热铝合金 3、玻璃品种、厚度：6中透Low-E+12Ar+6 | m2 | 10.92
47 | 标段五 | 010807001001 | 金属窗. | 1、窗材质：断热铝合金 2、玻璃品种、厚度：6中透光Low-E+12A+6 | m2 | 38.22
48 | 合计