## 物业
2024年新建改建路段服务区营运设施设备采购及安装项目物业设施采购清单
单位：元
序号 | 区域 | 设施设备名称 | 项目特征 | 八里河 | 蔡村 | 迎河 | 洪林 | 临泉西 | 楚店 | 新竹 | 合计数量 | 单位 | 单价 （含税） | 合价 （含税） | 参考图片
1 | 物业设施设备 | 保洁车 | 1、电池：48V /32A知名品牌免维护 2、电机：550W 3、充电器：便携式智能全自动充电器 4、仪表台：注塑成型仪表台，电源锁，仪表，组合开关 5、灯光及信号：LED照明灯、左右转向灯、刹车灯、行车灯、仪表、电喇叭、爆闪警示灯 6、箱体：500L采用100%高密度聚乙烯(PP) ，箱体可旋转，垃圾可一次性倾倒 7、动力传动：后置驱动，配备前进和倒挡 8、制 动：脚踩机械连杆鼓式后轮制动 + 左手把式软轴前轮制动 + 手动机械驻车制动 9、车 架：整体焊接一体大梁 + 酸洗电泳磷化烤漆，车架主梁采用40*40*2方管（从前到后为一体折弯） 10、顶棚及前档：铁质 11、 座椅：皮革软座椅+皮革软靠背 12、车身颜色：黄色 | 4 | 4 | 4 | 4 | 4 | 4 | 8 | 32 | 台 |  | 0
2 | 物业设施设备 | 小型洗地机 | 1、供电方式/操作方式:电瓶式/手推式（把手高度可调节） 2、电压：24V 3、电机：550W/400W 4、清/污水箱容量：11L/13L （污水箱可拆下倾倒污水） 5、洗地宽度:350mm 6、吸扒宽度：420mm 7、工作效率： 1000㎡/h 8、电池：知名品牌免维护32AH 9、规格：前附洗盘，后带吸盘 10、底盘采用镀锌工艺防腐 11、刷盘罩采用工程塑料 12、充电器：微电脑分段式 | 4 | 4 | 4 | 4 | 4 | 4 | 6 | 30 | 台 |  | 0
3 | 物业设施设备 | 驾驶式洗地机 | 1、 电压/驱动：24VDC/550W; 2、 刷盘/吸污马达：450W×2/450W 3、 清/污水箱容量：75L/85L 4、 洗地宽度：700mm 5、 吸扒宽度：960mm 6、 工作效率：4100m2/h 7、 电瓶：知名品牌免维护 100Ah*2 24V 8、 水箱材质：聚乙烯滚塑 9、 底盘：防腐工艺 | 4 | 2 | 4 | 2 | 2 | 2 | 6 | 22 | 台 |  | 0
4 | 物业设施设备 | 扫地车 | 1、主刷宽度：700mm 2、边刷直径：500*3mm 3、钢制顶棚和前档 4、垃圾箱容量：120L（内配双桶） 5、水箱容量：50L 6、电压/额定功率：48V/≥3.6kw 7、驱动电机：48v/≥1000w直流无刷电机 8、主刷电机：48v/≥500w直流无刷电机 9、边刷电机：48v/≥250w*3直流无刷电机 10、吸尘电机：48v/≥150w 11、电池4*12v/100Ah品牌免维护铅酸电池 12、座椅：座椅具有重力感应装置 13、制动系统：碟刹式制动系统和独立的驻车制动 14、加装爆闪警示灯及警示喇叭 15、车身颜色：黄色 | 2 | 2 | 2 | 0 | 2 | 0 | 2 | 10 | 台 |  | 0
5 | 物业设施设备 | 吹地风机 | 功率：900W；电压：220V—240V；转速：高，中，低；风量：160 120 110m3/min | 4 | 4 | 4 | 4 | 4 | 4 | 8 | 32 | 个 |  | 0
6 | 物业设施设备 | 开水器 | 1、外壳：黑钛不锈钢； 2、工艺：步进式开水器； 3、功率：380V,12KW 4、控制方式：全自动； 5、进水方式：全自动 6、内胆：304不锈钢，120L，内胆全封闭； 7、开水量：180L/H； 8、出水方式：两开； 9、过滤等级：内置三级过滤（PP棉+活性炭+颗粒碳） 10、外形尺寸：900*510*1750mm（偏差范围-5%~+5%） 11、适用水压：100-500(KPa) 12、四、五级过滤RO反渗透：800G RO膜+后置活性炭；压力桶30L；与所投开水器相匹配 | 8 | 8 | 8 | 8 | 8 | 8 | 10 | 58 | 台 |  | 0
7 | 物业设施设备 | 割灌机 | 1、排量：22.5cc 2、功率：0.63kW(0.84hp)/8000rpm 3、最大扭矩:0.94Nm/5000rpm 4、油箱容积：0.4L 5、发动机形式：2冲程、风冷、单缸、垂直轴 6、化油器形式：膜片式 7、扫气方式：分层扫气系统 8、刀片长度：600mm 9、刀齿开口：28mm 10、启动方式：手拉启动 | 4 | 4 | 4 | 4 | 4 | 4 | 4 | 28 | 台 |  | 0
8 | 物业设施设备 | 打草机 | 1、排量：45.4cc 2、功率：1.42kW(1.90hp)/7500rpm 3、最大扭矩：2.18Nm/5000rpm 4、油箱容积：0.9L 5、发动机形式：2冲程、风冷、单缸、水平轴 6、化油器形式：膜片式 7、扫气方式：分层扫气系统 8、工作杆直径：Φ28mm 9、启动方式：手拉启动 | 4 | 4 | 4 | 4 | 4 | 4 | 4 | 28 | 台 |  | 0
9 | 物业设施设备 | 120L塑料垃圾桶 | 120L蓝色，色标为PANTONE 647C；壁厚4mm；含驿达标识和垃圾分类标识 | 40 | 40 | 40 | 40 | 40 | 40 | 80 | 320 | 只 |  | 0
10 | 物业设施设备 | 120L塑料垃圾桶 | 120L绿色，色标为PANTONE 2259C；壁厚4mm；含驿达标识和垃圾分类标识 | 20 | 20 | 20 | 20 | 20 | 20 | 40 | 160 | 只 |  | 0
11 | 物业设施设备 | 120L塑料垃圾桶 | 120L红色，色标为 PANTONE 485C，壁厚4mm；含驿达标识和垃圾分类标识 | 20 | 20 | 20 | 20 | 20 | 20 | 40 | 160 | 只 |  | 0
12 | 物业设施设备 | 120L塑料垃圾桶 | 120L黑色，色标为PANTONE Black7C，壁厚4mm；含驿达标识和垃圾分类标识 | 40 | 40 | 40 | 40 | 40 | 40 | 80 | 320 | 只 |  | 0
13 | 物业设施设备 | 240L塑料垃圾桶 | 240L蓝色，色标为PANTONE 647C；壁厚5.75mm，含驿达标识和垃圾分类标识 | 20 | 20 | 20 | 20 | 20 | 20 | 20 | 140 | 只 |  | 0
14 | 物业设施设备 | 240L塑料垃圾桶 | 240L绿色，色标为PANTONE 2259C壁厚5.75mm，含驿达标识和垃圾分类标识 | 10 | 10 | 10 | 10 | 10 | 10 | 10 | 70 | 只 |  | 0
15 | 物业设施设备 | 240L塑料垃圾桶 | 240L红色，色标为 PANTONE 485C；壁厚5.75mm；含驿达标识和垃圾分类标识 | 10 | 10 | 10 | 10 | 10 | 10 | 10 | 70 | 只 |  | 0
16 | 物业设施设备 | 240L塑料垃圾桶 | 240L黑色，色标为PANTONE Black7C，壁厚5.75mm；含驿达标识和垃圾分类标识 | 20 | 20 | 20 | 20 | 20 | 20 | 20 | 140 | 只 |  | 0
17 | 物业设施设备 | 四分类不锈钢垃圾桶 | 3、四分类不锈钢垃圾桶，整体201不锈钢（顶盖底座承重部分厚1mm,其他0.8mm）, 外形尺寸：132*37*96cm, 0.38 mm镀锌板内筒，内桶尺寸：25*31*42cm，含驿达标识和垃圾分类标识 | 20 | 20 | 20 | 20 | 20 | 20 | 30 | 150 | 只 |  | 0
18 | 物业设施设备 | 不锈钢半投灭烟圆形垃圾桶 | 不锈钢半投灭烟圆形垃圾桶，201不锈钢，壁厚0.6mm，外形尺寸38*73CM;内桶镀锌板34*53 CM，厚0.38mm，含驿达标识和垃圾分类标识 | 40 | 40 | 40 | 40 | 40 | 40 | 60 | 300 | 只 |  | 0
19 | 物业设施设备 | 限高门 | 1、规格：6000mm*3500m； 2、上横杆：3根50mm*30mm*2mm镀锌方通焊接骨架表面烤漆闪银色； 3、立柱：2mm镀锌板冲孔折弯焊接箱体，内置3mm乳白色灯箱片；内置LED光源；箱体表面烤漆。 4、下横杆：100mm*50mm*2mm镀锌方管表面贴反光膜。 5、标牌：2mm铝板，表面贴银色/黑色/蓝色/白色/红色反光膜；标牌包括限高，限行、限速、禁停等共5套，具体尺寸及做法详见参考图片。 | 0 | 2 | 0 | 2 | 2 | 2 | 2 | 10 | 座 |  | 0 | =DISPIMG("ID_3542CF8C55AC4867BA26AFDD26F0A769",1)
20 | 物业设施设备 | 保安岗亭 | 岗亭尺寸：3.0*2.0*（3.1+1.2）m(长*宽*高) 1、底板用镀锌钢管40*40*2mm作基础，铺设厚18mm木板，上面再铺3mm花纹防滑铝板。 2、主立柱：采用定制80*80*3mm镀锌方管，半径500mm圆弧2mm镀锌钢板焊接。 3、窗：彩铝窗壁厚为1.5mm，移窗玻璃为5mm钢化白玻。 4、门：上部为5mm钢化白玻；下部为1.2mm镀锌钢板外加汽车调和漆，中间层为保温板，内侧为3mm铝塑板。 5、外封板：1.5mm镀锌钢板外加汽车调和漆，中间层为保温板。 6、内封板：3mm铝塑板、强度高、耐撞击、易保养。 7、外顶：40*80*2mm镀锌方管折成型喷汽车漆，1.5mm镀锌钢板焊接外加汽车漆，镀锌钢板封顶做雨棚。 8、内顶：豪华集成吊顶，25W吸顶灯。 9、标配：含3mm防滑钢板楼梯一套、不锈钢工作台面、室内机空调架、三孔插座、五孔插座、配电盒、电源配置：漏电保护、开关、2组爆闪警灯230*200mm、1组顶部警灯180mm*200mm、喊话器系统1套（300W）。 10、治安岗亭大帽檐以下主柱必须整体不可切割，不可运抵现场后二次焊接。 11、治安岗亭标识一套 | 2 | 2 | 2 | 2 | 2 | 2 | 2 | 14 | 座 |  | 0
21 | 物业设施设备 | 巡逻车 | 外型尺寸（mm） ≥3100×1420×1900，额定载客(人) ≥5 最高车速(km/h) ≥30，最小转弯半径(m) ≤4.5，最大爬坡度（空载 ≥20% 最大制动距离(m) ≤4，续驶里程（km） ≥80，离地间隙（mm） ≥140 整车重量（kg） ≥800，轴距（mm） ≥2000，轮距(mm) ≥1150/1140 蓄电池 知名品牌免维护 48V ≥200 AH 充电机 全自动微电脑控制高频脉冲式充电器（18A/48V）过充保护（可内置） 控制器 带温度过高保护 牵引电机 48V 4.0KW直流串励电机/交流变频 动力传动系统 后置驱动 转向系统 齿轮助力方向机，自动间隙补偿功能 前桥及悬挂 整体式悬挂、加螺旋弹簧+筒式液压减震 后桥及悬挂 麦弗逊独立悬挂/非独立悬挂，钢板弹簧结构+双筒式液压阻尼减震器 制动系统 前后双回路液压鼓式制动、驻车制动装置 轮胎 铝合金轮毂，真空子午轮胎155/70R12 油漆 全车采用汽车级普通油漆，电脑调漆，专业喷涂设备，车辆颜色按照招标人要求订做 车体 增强微型汽车底盘，优化防锈烤漆处理，钢骨架及高强度玻璃钢覆盖车身 灯光及信号 远光前大灯、近光前小灯、转向灯、轿车组合后尾灯、电喇叭及倒车蜂鸣器，警报器 前挡及顶棚 钢化玻璃、汽车专用雨刮器，顶棚铝合金框架+玻璃钢 车身左右侧、后侧附带遮雨帘（收缩） 座椅 软皮座椅 仪表 玻璃钢成形仪表台，数字式车速里程表、电压表、电流表、电量表、仪表指示灯 开关 启动开关、灯光及组合开关、前后换向开关 高端档位器 高端前进、倒退档位器 警灯 国标LED长排警灯带喊话器 配件 整车配送充电机和随车工具一套，电动巡逻车应印有驿达公司LOGO标识。 | 2 | 1 | 2 | 1 | 1 | 1 | 2 | 10 | 台 |  | 0
总报价（1-193项含税金额） |  |  |  | 0
增值税税率 |  |  |  | 13%
评审价（1-193项不含税金额） |  |  |  | 0
报价保留两位小数