## 硬装
DXL-和庄-硬装主材材料表
编号 | 名称 | 位置 | 燃烧性能 | 规格参数 （详物料表为准） | 材料图片 （以实物样板为准） | 备注
[PT-无机涂料]
PT-101 | 白色无机涂料 | 地上层天花、培面 | A |  | 均为防水石膏板、防水无机涂料
PT-101 | 轻钢龙骨石膏板白色无机涂料 | 地上层天花、培面 | A |  | 均为防水石膏板、防水无机涂料
PT-101 | 定制GRG石膏线\P白色无机涂料 | 地上层天花、培面 | A |  | 均为防水石膏板、防水无机涂料
PT-102 | 白色防水无机涂料 | 天花、墙面、卫生间天花 | A |  | 均为防水石膏板、防水无机涂料
PT-102 | 轻钢龙骨石膏板白色防水无机涂料 | 天花、墙面、卫生间天花 | A |  | 均为防水石膏板、防水无机涂料
PT-103 | 艺术仿布纹无机涂料 | 水吧区天花 | A |  | 均为防水石膏板、防水无机涂料
[MR-银镜]
MR-101 | 银镜 | 全身镜、洗手台镜子 | A | 6厘银镜
[GL-安全玻璃]
GL-101 | 钢化艺术玻璃 | 堂做背景 | A | 6mm超白钢化+1.14高透胶片+6mm超白钢化
GL-102 | 透光云石板 | 堂做背景 | A | 石材：芬迪白玉 规格：15mm
[AL-铝方板]
AL-101 | 铝方板 | 更衣室、仓库 | A | 尺寸：600*600*1 颜色：哑光白 铝扣板
AL-102 | 木纹色铝长城板 | 餐区 | A | 颜色：定制木纹 材质：铝合金长城板 厚度：1.5mm 45*25*25mm 特殊要求：防指印处理
AL-103 | 木纹铝板 | 包柱子 | A | 颜色：定制木纹 材质：铝合金长城板 厚度：1.5mm 45*25*25mm 特殊要求：防指印处理
AL-104 | 木纹色铝板 | 天花仿木纹梁 | A | 颜色：定制木纹 材质：铝板 厚度：1.5mm 45*25*25mm 特殊要求：防指印处理
AL-105 | 木纹波浪铝板UV打印 | 餐区青景墙，图案设计选样 | A | 颜色：定制木纹 材质：铝板 厚度：1.5mm 45*25*25mm 特殊要求：防指印处理
[ST-石材]
ST-101 | 大理石 | 大厅地面、门槛石 | A | 品名：啡慕斯 表面：水喷面 厚度：(干挂25mm厚，湿贴17mm厚) 品级：一等品 泥浆/勾缝剂颜色：需与石材颜色绝对相同
ST-102 | 大理石拼花 | 大厅地面波打 | A | 品名：劳伦黑金 表面：抛光面 厚度：(干挂25mm厚，湿贴17mm厚) 品级：一等品 泥浆/勾缝剂颜色：需与石材颜色绝对相同
ST-103 | 大理石拼花 | 大厅地面拼花 | A | 品名：啡慕斯 表面：刨花面 厚度：(干挂25mm厚，湿贴17mm厚) 品级：一等品 泥浆/勾缝剂颜色：需与石材颜色绝对相同
ST-104 | 大理石 | 卫生间墙地面 | A | 品名：啡慕斯 表面：水喷面 厚度：(干挂25mm厚，湿贴17mm厚) 品级：一等品 泥浆/勾缝剂颜色：需与石材颜色绝对相同
ST-105 | 大理石 | 水吧台 | A | 品名：保加利亚灰 表面：抛光面 厚度：(干挂25mm厚，湿贴17mm厚) 品级：一等品 泥浆/勾缝剂颜色：需与石材颜色绝对相同
ST-106 | 大理石 | 就餐区墙面 | A | 品名：白金摩卡 表面：荔枝面 厚度：(干挂25mm厚，湿贴17mm厚) 品级：一等品 泥浆/勾缝剂颜色：需与石材颜色绝对相同
ST-107 | 岩板 | 洗手台背景墙 | A | 品名：亚马逊绿岩板 厚度：1220*2440*9mm
ST-108 | 大理石 | 水景区 | A | 品名：加州黑大理石 表面：抛光面 厚度：(干挂25mm厚，湿贴17mm厚) 品级：一等品 泥浆/勾缝剂颜色：需与石材颜色绝对相同
ST-109 | 流水石 | 水景石材 | A | 品名：黑金沙 规格：30mm厚 品级：一等品 泥浆/勾缝剂颜色：需与石材颜色绝对相同
ST-111 | 大理石 | 洗手台台面 | A | 品名：劳伦黑金 表面：抛光面 厚度：(干挂25mm厚，湿贴17mm厚) 品级：一等品 泥浆/勾缝剂颜色：需与石材颜色绝对相同
[CT-瓷砖]
CT-101 | 防滑瓷砖 | 仓库、更衣间、备餐间 | A | 规格：，地面600x600，墙面600x300 厚度：10mm
CT-102 | 瓷砖 | 红缸砖 | A | 规格：600X600mm
[FC-布艺饰面]
FC-101 | 定制壁画 | 背景墙 | B1 | 基底：无纺布 要求：需用防潮防霉底漆 经防火处理达到防火等级B5级
[MT-金属]
MT-101 | 蜂窝不锈钢吊顶 | 后厨 | A | 颜色：哑光白 规格：600x600x20mm 材质：304不锈钢+铝蜂窝芯 厚度：1.0mm 特殊要求：防指印处理
MT-102 | 锻造铜门 | 移门饰面、不锈钢边框等 | A | 颜色：古铜 表面：单面精雕 材质：1cm厚 铝 特殊要求：防指印处理
MT-103 | 不锈钢拼色 | 柱子跳色 | A | 穿孔金属板（氟碳漆） （需按设计尺寸和钢结构深化固定方案定制）
MT-104 | 不锈钢边框 | 不同材料间的分隔条 | A | 5mm实心铜条，厚度同石材
[WD木饰面、实木]
WD-101
WD-102 | 深色木饰面 | 固定家具、卫生间隔断 | B1 | 木种：胡桃木 木纹：直纹 表面：实木木皮 表面处理：封闭漆 光泽：30% 基层：B1级阻燃多层板 经防火处理达到防火等级B1级
WD-103 | 白色混油木饰面 | 墙面家具 | B1 | 颜色：白色 表面：哑光面 光泽：30% 基层：B1级阻燃多层板 经防火处理达到防火等级B1级