## 1.和庄-工程灯具
和庄工程灯具报价清单
序号 | 名称 | 图片 | 尺寸 | 参数 | 单位 | 数量 | 使用品牌 | 单价（元） | 合价（元）
1 | 射灯 | =DISPIMG("ID_009C49FC44E245C087296DD2C141B598",1) | =DISPIMG("ID_44943438326F4417AE878D9ED1B185B8",1) | 功率：30W 色温：2700K-6500K 光束角：24° 显指：Ra≥95 颜色：白 安装方式：嵌入 灯体材质：压铸铝 | 套 | 18
2 | 射灯 | =DISPIMG("ID_98309232B46D454A8AB294B515A1AA68",1) | =DISPIMG("ID_7625A779932A4D0E905AD59B24C4D11B",1) | 功率：15W 色温：2700K-6500K 光束角：36° 显指：Ra≥95 颜色：白、蜂窝网 安装方式：嵌入 灯体材质：压铸铝 | 套 | 142
3 | 射灯 | =DISPIMG("ID_98309232B46D454A8AB294B515A1AA68",1) | =DISPIMG("ID_77B1DB63DECD4A4A9BC1FBE641939B85",1) | 功率：15W 色温：2700K-6500K 光束角：24° 显指：Ra≥95 颜色：白、蜂窝网 安装方式：嵌入 灯体材质：压铸铝 | 套 | 6
4 | 射灯 | =DISPIMG("ID_98309232B46D454A8AB294B515A1AA68",1) | =DISPIMG("ID_56B8E7304A424F7F89B3B2C17B670226",1) | 功率：12W 色温：3000K 光束角：36° 显指：Ra≥95 颜色：白、蜂窝网 安装方式：嵌入 灯体材质：压铸铝 | 套 | 36
5 | 射灯 | =DISPIMG("ID_98309232B46D454A8AB294B515A1AA68",1) | =DISPIMG("ID_4E0F75AD1B8947F296C03B92B4694378",1) | 功率：7W 色温：3000K 光束角：36° 显指：Ra≥95 颜色：白、蜂窝网 安装方式：嵌入 灯体材质：压铸铝 | 套 | 9
6 | 射灯 | =DISPIMG("ID_98309232B46D454A8AB294B515A1AA68",1) | =DISPIMG("ID_4E0F75AD1B8947F296C03B92B4694378",1) | 功率：7W 色温：3000K 光束角：24° 显指：Ra≥95 颜色：白、蜂窝网 安装方式：嵌入 灯体材质：压铸铝 | 套 | 6
7 | 平板灯 | =DISPIMG("ID_ED3DC56949094536B13802A256360BC4",1) | =DISPIMG("ID_BC05B682690D4BE292D5D15B688D8E07",1) | 功率：32W 色温：4000K 光束角：110° 显指：Ra≥95 颜色：白 安装方式：集成 材质：铝合金+冷轧钢板+PS | 套 | 20
8 | 灯带 | =DISPIMG("ID_90C019DCEB3D4AC1A55ED84E350273AE",1) | =DISPIMG("ID_FF73598701C246ED9CECFCE31CD10CFE",1) | 功率：10W/M 色温：2700-6500K 光束角：120° 显指：Ra≥90 颜色：白 安装方式：明装 | 米 | 260
9 | 灯带 | =DISPIMG("ID_FBB2BE45E79A4D6294BB654E2BDE37FE",1) | =DISPIMG("ID_2DBA6F450E104D4AAE45C923FF029F5B",1) | 功率：9W/M 色温：3000K暖黄 光束角：120° 显指：Ra≥90 颜色：白 安装方式：明装 | 米 | 25
10 | 灯带安装铝型材 | =DISPIMG("ID_14712B5AEFC94A9AAD37C208F606FF03",1) |  | 功率：/ 颜色：白 安装方式：/ 开孔尺寸：/ 灯具尺寸：/ IP等级：IP20 | 米 | 285
11 | 非调光灯带驱动 | =DISPIMG("ID_8D192202C67D4804B96A8BEF38BDEACF",1) | =DISPIMG("ID_B6DBB86051B34D12B82622D5DFECB441",1) | 功率：60W 颜色：白 安装方式： 开孔尺寸：/ 灯具尺寸：/ IP等级：IP20 | 套 | 5
12 | 非调光灯带驱动 | =DISPIMG("ID_F0A8086539864505833728AD4DB5F93D",1) | =DISPIMG("ID_4EB9C6AAAA79407CAEB720F13D8A5C10",1) | 功率：100W 颜色：黑 安装方式： 开孔尺寸：/ 灯具尺寸：/ IP等级：IP20 | 套 | 1
13 | Dali调光调色灯带驱动 | =DISPIMG("ID_9C12A325A5E245208012DF8C7359B138",1) | =DISPIMG("ID_70CC3E1C38EC4CF6A088EB0CC681ED6D",1) | 功率：75W 颜色：白 安装方式： 开孔尺寸：/ 灯具尺寸：/ IP等级：IP20 | 套 | 2
14 | Dali调光调色灯带驱动 | =DISPIMG("ID_B7EE7F0F21514CB3A0DB8FC941028D2E",1) | =DISPIMG("ID_69AD7BA0BB16469BAD056F59887270BD",1) | 功率：150W 颜色：白 安装方式： 开孔尺寸：/ 灯具尺寸：/ IP等级：IP20 | 套 | 4
15 | Dali调光调色灯带驱动 | =DISPIMG("ID_B5F5B571BCDA4BEAAE36AAD8552FD37D",1) | =DISPIMG("ID_F87D34875ED046069D6DFADC9A866724",1) | 功率：300W 颜色：白 安装方式： 开孔尺寸：/ 灯具尺寸：/ IP等级：IP20 | 套 | 11
16 | 合计
备注：1.含增值税13%

## 2.和庄-灯光智控系统
和庄灯光智控系统报价清单
序号 | 产品名称 | 规格参数 | 单位 | 工程量 | 使用品牌 | 单价（元） | 合价（元）
多功能厅 AL1
1 | DALI调光模块 | 1、名称：DALI调光模块 2、内置DALI电源，兼备DALI总线； 3、可在调试软件中进行回路控制、区域调光、场景配置，并通过手机App，实现照明设备的智能控制和场景联动控制 4、支持64个DALI驱动器，可分别设置驱动器的低限、高限 5、支持设置16个独立区域，可分别进行区域调光 6、在每个独立区域，最多可设置16个场景，支持场景运行时间最长90.51秒支持重启后，恢复掉电前的场景或自定义场景 7、具备色温控制功能，支持DT8类型色温控制镇流器的广播、回路或场景控制 8、支持总线短路保护 9、支持在线升级、手动升级， 10、尺寸：箱内标准导轨安装，宽72mm × 高90mm × 厚64mm | 套 | 8
2 | 8路16A智能开关模块 | 1、8路继电器开关输出单元 2、最多可设置8个独立区域；每个独立区域，最多可设置13个场景 3、每个独立区域可设置2个序列，每个序列12步 4、每回路可设置灯具保护延时（0~60分钟） 5、每回路可设置分批开启延时（0~25秒） 6、可手动开 / 关继电器回路 7、继电器回路支持楼梯灯功能设置 8、支持重启后，恢复掉电前场景或指定场景 9、尺寸：箱内标准导轨安装，宽144mm × 高90mm × 厚64mm | 套 | 2
3 | KNX系统模块 | 640mA电源模块 箱内标准导轨安装 宽108mm × 高90mm × 厚60mm | 套 | 1
4 | 220VAC 24V导轨电源 | 1、名称：DC24V导轨开关电源 2、规格：输入电压 AC100-240V(50/60Hz) 输出电流 2400mA 输出电压 24V DC 3、尺寸：箱内标准导轨安装，宽144mm x 高90mm x 厚64mm | 套 | 2
5 | 4寸触摸屏 | 1、名称：电容液晶触摸屏， 2、规格：采用4英寸真彩液晶屏，全触摸控制，操作方便快捷协议 BusPro 显示屏分辨率 720x720 工作电压 12~30V DC 工作电流 120mA/24V DC 3、尺寸：尺寸 86×86×11(mm) (不含底座) | 套 | 2
宴会厅1 AL2
1 | DALI调光模块 | 1、名称：DALI调光模块 2、内置DALI电源，兼备DALI总线； 3、可在调试软件中进行回路控制、区域调光、场景配置，并通过手机App，实现照明设备的智能控制和场景联动控制 4、支持64个DALI驱动器，可分别设置驱动器的低限、高限 5、支持设置16个独立区域，可分别进行区域调光 6、在每个独立区域，最多可设置16个场景，支持场景运行时间最长90.51秒支持重启后，恢复掉电前的场景或自定义场景 7、具备色温控制功能，支持DT8类型色温控制镇流器的广播、回路或场景控制 8、支持总线短路保护 9、支持在线升级、手动升级， 10、尺寸：箱内标准导轨安装，宽72mm × 高90mm × 厚64mm | 套 | 9
2 | 8路16A智能开关模块 | 1、8路继电器开关输出单元 2、最多可设置8个独立区域；每个独立区域，最多可设置13个场景 3、每个独立区域可设置2个序列，每个序列12步 4、每回路可设置灯具保护延时（0~60分钟） 5、每回路可设置分批开启延时（0~25秒） 6、可手动开 / 关继电器回路 7、继电器回路支持楼梯灯功能设置 8、支持重启后，恢复掉电前场景或指定场景 9、尺寸：箱内标准导轨安装，宽144mm × 高90mm × 厚64mm | 套 | 2
3 | KNX系统模块 | 640mA电源模块 箱内标准导轨安装 宽108mm × 高90mm × 厚60mm | 套 | 1
4 | 220VAC 24V导轨电源 | 1、名称：DC24V导轨开关电源 2、规格：输入电压 AC100-240V(50/60Hz) 输出电流 2400mA 输出电压 24V DC 3、尺寸：箱内标准导轨安装，宽144mm x 高90mm x 厚64mm | 套 | 2
5 | 4寸触摸屏 | 1、名称：电容液晶触摸屏， 2、规格：采用4英寸真彩液晶屏，全触摸控制，操作方便快捷协议 BusPro 显示屏分辨率 720x720 工作电压 12~30V DC 工作电流 120mA/24V DC 3、尺寸：尺寸 86×86×11(mm) (不含底座) | 套 | 2
宴会厅2 AL3
1 | DALI调光模块 | 1、名称：DALI调光模块 2、内置DALI电源，兼备DALI总线； 3、可在调试软件中进行回路控制、区域调光、场景配置，并通过手机App，实现照明设备的智能控制和场景联动控制 4、支持64个DALI驱动器，可分别设置驱动器的低限、高限 5、支持设置16个独立区域，可分别进行区域调光 6、在每个独立区域，最多可设置16个场景，支持场景运行时间最长90.51秒支持重启后，恢复掉电前的场景或自定义场景 7、具备色温控制功能，支持DT8类型色温控制镇流器的广播、回路或场景控制 8、支持总线短路保护 9、支持在线升级、手动升级， 10、尺寸：箱内标准导轨安装，宽72mm × 高90mm × 厚64mm | 套 | 5
2 | 8路16A智能开关模块 | 1、8路继电器开关输出单元 2、最多可设置8个独立区域；每个独立区域，最多可设置13个场景 3、每个独立区域可设置2个序列，每个序列12步 4、每回路可设置灯具保护延时（0~60分钟） 5、每回路可设置分批开启延时（0~25秒） 6、可手动开 / 关继电器回路 7、继电器回路支持楼梯灯功能设置 8、支持重启后，恢复掉电前场景或指定场景 9、尺寸：箱内标准导轨安装，宽144mm × 高90mm × 厚64mm | 套 | 1
3 | 4路16A智能开关模块 | 1、名称：4路16A继电器模块 2、规格：4路继电器开关输出单元 3路干接点开关信号输入回路 最多可设置4个独立区域；每个独立区域，最多可设置13个场景；其中12个场景可供编辑，支持场景运行时间最长60分钟 每个独立区域可设置2个序列，每个序列12步 每回路可设置灯具保护延时（0~60分钟） 每回路可设置分批开启延时（0~25秒） 可手动开 / 关继电器回路 继电器回路支持楼梯灯功能设置 支持重启后，恢复掉电前场景或指定场景 标准35mm导轨外壳，方便安装 3、尺寸：箱内标准导轨安装，宽72mm × 高90mm × 厚64mm | 套 | 1
4 | KNX系统模块 | 640mA电源模块 箱内标准导轨安装 宽108mm × 高90mm × 厚60mm | 套 | 1
5 | 220VAC 24V导轨电源 | 1、名称：DC24V导轨开关电源 2、规格：输入电压 AC100-240V(50/60Hz) 输出电流 2400mA 输出电压 24V DC 3、尺寸：箱内标准导轨安装，宽144mm x 高90mm x 厚64mm | 套 | 1
6 | 4寸触摸屏 | 1、名称：电容液晶触摸屏， 2、规格：采用4英寸真彩液晶屏，全触摸控制，操作方便快捷协议 BusPro 显示屏分辨率 720x720 工作电压 12~30V DC 工作电流 120mA/24V DC 3、尺寸：尺寸 86×86×11(mm) (不含底座) | 套 | 2
合计
备注：1.含增值税13% 2.含模块安装到配电线，弱电接入模块，调试等费用。

## 3.临湖楼-工程灯具
临湖楼工程灯具报价清单
序号 | 名称 | 图片 | 尺寸 | 参数 | 单位 | 数量 | 单价（元） | 合价（元）
1 | 射灯 | =DISPIMG("ID_4F969471C7BE4B99A442AF14C592AFDC",1) | =DISPIMG("ID_1B75A164E84742DDA1FB2B17F13494EF",1) | 功率：15W 色温：2700K-6500K 光束角：36° 显指：Ra≥95 颜色：白、蜂窝网 安装方式：嵌入 灯体材质：压铸铝 | 套 | 500
2 | 射灯 | =DISPIMG("ID_4F969471C7BE4B99A442AF14C592AFDC",1) | =DISPIMG("ID_F47BE87AF8B34E0F9DC982483ADF238B",1) | 功率：12W 色温：4000K 光束角：36° 显指：Ra≥95 颜色：白、蜂窝网 安装方式：嵌入 灯体材质：压铸铝 | 套 | 125
3 | 射灯 | =DISPIMG("ID_4F969471C7BE4B99A442AF14C592AFDC",1) | =DISPIMG("ID_F47BE87AF8B34E0F9DC982483ADF238B",1) | 功率：9W 色温：4000K 光束角：24° 显指：Ra≥95 颜色：白、蜂窝网 安装方式：嵌入 灯体材质：压铸铝 | 套 | 28
4 | 射灯 | =DISPIMG("ID_4F969471C7BE4B99A442AF14C592AFDC",1) | =DISPIMG("ID_F47BE87AF8B34E0F9DC982483ADF238B",1) | 功率：15W 色温：4000K 光束角：50° 显指：Ra≥95 颜色：白、蜂窝网 安装方式：嵌入 灯体材质：压铸铝 | 套 | 444
5 | 射灯 | =DISPIMG("ID_4F969471C7BE4B99A442AF14C592AFDC",1) | =DISPIMG("ID_B62C1A8445F34E33930BF94F8FEED23B",1) | 功率：24W 色温：4000K 光束角：50° 显指：Ra≥95 颜色：白、蜂窝网 安装方式：嵌入 灯体材质：压铸铝 | 套 | 75
6 | 筒灯 | =DISPIMG("ID_2973AB2D1DFB4BE88C38947C300B7AF8",1) | =DISPIMG("ID_6B19A895DE54405FA49EB8BEDAD6B692",1) | 功率：12W 色温：4000K 光束角：120° 显指：Ra≥90 颜色：白 安装方式：嵌入 灯体材质：压铸铝 | 套 | 193
7 | 平板灯 | =DISPIMG("ID_6BBA824A7182415A941FD44E6B8D1548",1) | =DISPIMG("ID_1D1C9954FF40448387F741C3A047A8EE",1) | 功率：32W 色温：4000K 光束角：110° 显指：Ra≥90 颜色：白 安装方式：吊装 材质：铝合金+冷轧钢板+PS | 套 | 185
8 | 平板灯 | =DISPIMG("ID_6BBA824A7182415A941FD44E6B8D1548",1) | =DISPIMG("ID_1D1C9954FF40448387F741C3A047A8EE",1) | 功率：32W 色温：4000K 光束角：110° 显指：Ra≥90 颜色：白 安装方式：嵌入 材质：铝合金+冷轧钢板+PS | 套 | 54
9 | 集成电器 | =DISPIMG("ID_2AEA86DE2CD6427D9FF978266595125A",1) | =DISPIMG("ID_4B0D7042455A46C7A677EA1867175D56",1) | 功率：2210W，风暖2100W，照明12W，吹风/换气40W 显指：Ra≥90 颜色：白 安装方式：集成 | 套 | 2
10 | 线型灯 | =DISPIMG("ID_D8C5A968FED740E8BB4BCD6909F7C324",1) | 1000MM*100MM | 功率：30W/M 色温：4000K 光束角：110° 显指：Ra≥90 颜色：白 安装方式：嵌装 | 米 | 140
11 | LED投光灯 | =DISPIMG("ID_3E93EC3B8A114BAFB7B6949ACBE0B45F",1) | =DISPIMG("ID_05FF1DDA34344BC9B1B6C02D78BF4F54",1) | 功率：200W 色温：5700K 光束角：110° 显指：Ra≥80 颜色：白 安装方式：支架式 灯体材质：压铸铝+钢化玻璃 | 套 | 36
12 | 吸顶灯 | =DISPIMG("ID_41D0C7C083C245C1A77DF104B6302BE8",1) | =DISPIMG("ID_377119A0846D4A6DAC115B8B682CB99F",1) | 功率：24W 色温：4000K 光束角：120° 显指：Ra≥90 颜色：白 安装方式：吸顶 | 套 | 1
13 | 吊装发光灯膜 | =DISPIMG("ID_AFCA85E6F9D947FFB8CB4389A2AA02BF",1) | 2000mm*3000mm | 功率：500W 色温：5000K 光束角：120° 显指：Ra≥90 颜色：白 安装方式：吊装 | 套 | 8
14 | 天花软膜 | =DISPIMG("ID_879F19CAA1A245B4B9D406700DAB028D",1) | =DISPIMG("ID_29DD47F9BEF5480A8D408DF4CCFD9308",1) | 功率：120W/㎡ 色温：5000K 光束角：120° 显指：Ra≥90 颜色：白 安装方式：覆膜 | ㎡ | 8.7
15 | 双色温灯带 | =DISPIMG("ID_12B3AFBBF9D6469C8EEAD17DC4B600DA",1) | =DISPIMG("ID_E4F3487BA31447939488F4590E290767",1) | 功率：10W/M 色温：2700K-6500K 光束角：120° 显指：Ra≥90 颜色：白 安装方式：型材 | 米 | 980
16 | 单色温灯带 | =DISPIMG("ID_B193898876C94A9FA0F2ADFD57BE6762",1) | =DISPIMG("ID_E8004CE1CB5C41768AE2F83000A0D8BB",1) | 功率：9W/M 色温：4000K 光束角：120° 显指：Ra≥90 颜色：白 安装方式：型材 | 米 | 780
17 | 非调光灯带驱动 | =DISPIMG("ID_83E5CE57FA234D9DA51968ADED145843",1) | =DISPIMG("ID_883AB5F0821C4CDAB08E6A2BCE9702DE",1) | 功率：60W 颜色：白 安装方式： 开孔尺寸：/ 灯具尺寸：/ IP等级：IP20 | 套 | 50
18 | 非调光灯带驱动 | =DISPIMG("ID_50E4D1BE1B59443CA5C027F4615DBE38",1) | =DISPIMG("ID_8065B609078446D181EEB5AF3A4D9FFE",1) | 功率：100W 颜色：黑 安装方式： 开孔尺寸：/ 灯具尺寸：/ IP等级：IP20 | 套 | 50
19 | 非调光灯带驱动 | =DISPIMG("ID_08BA2978AC2D44299F860870A8CE2B88",1) | =DISPIMG("ID_57BBDAC00CAA4967ADD40DAE38F506F1",1) | 功率：150W 颜色：黑 安装方式： 开孔尺寸：/ 灯具尺寸：/ IP等级：IP20 | 套 | 20
20 | 非调光灯带驱动 | =DISPIMG("ID_27F17493740443A3880DE7D4DDD6A1B6",1) | =DISPIMG("ID_1C16011F16544B84BAFECAE5601108EE",1) | 功率：300W 颜色：黑 安装方式： 开孔尺寸：/ 灯具尺寸：/ IP等级：IP20 | 套 | 60
21 | Dali调光调色灯带驱动 | =DISPIMG("ID_C59F1DA7CDF84D4B9F2172F03D925AC3",1) | =DISPIMG("ID_2313809626414120AE5F4D5C752B1905",1) | 功率：70W 颜色：白 安装方式： 开孔尺寸：/ 灯具尺寸：/ IP等级：IP20 | 套 | 40
22 | Dali调光调色灯带驱动 | =DISPIMG("ID_BC189589ECF44BBBA2D1D3D707DF1874",1) | =DISPIMG("ID_A18CA3B51EBE4B5B84AC3FFBAE3BE56B",1) | 功率：150W 颜色：白 安装方式： 开孔尺寸：/ 灯具尺寸：/ IP等级：IP20 | 套 | 70
23 | Dali调光调色灯带驱动 | =DISPIMG("ID_964EA82BAE1C4DBD8E8F7239040AB51B",1) | =DISPIMG("ID_7048E5469AED410EAFEA99FB62A9A295",1) | 功率：300W 颜色：白 安装方式： 开孔尺寸：/ 灯具尺寸：/ IP等级：IP20 | 套 | 70
合计
备注：1.含增值税13%

## 4.临湖楼-灯光智控系统
临湖楼灯光智控系统报价清单
序号 | 产品名称 | 规格参数 | 单位 | 工程量 | 使用品牌 | 单价（元） | 合价（元）
健身房 N5
1 | 网关 | 实时更新设备状态、设备的控制； 场景功能：添加场景；*区域捕捉场景，*电影（动态）场景功能； 自动化功能； 支持本地时钟、网络时钟、自动同步网络时间； 服务器应用程序自动提示升级； 支持的协议http\tcp\udp\mqtt； APP通过局域网通讯网关； APP通过云端远程访问； 系统检测、设备状态上报； 支持APP、云端、*SD卡、调试软件的备份上传、下载； 第三方产品的驱动管理； | 个 | 1
2 | 8路16A智能开关模块 | 1、8路继电器开关输出单元 2、最多可设置8个独立区域；每个独立区域，最多可设置13个场景 3、每个独立区域可设置2个序列，每个序列12步 4、每回路可设置灯具保护延时（0~60分钟） 5、每回路可设置分批开启延时（0~25秒） 6、可手动开 / 关继电器回路 7、继电器回路支持楼梯灯功能设置 8、支持重启后，恢复掉电前场景或指定场景 9、尺寸：箱内标准导轨安装，宽144mm × 高90mm × 厚64mm | 个 | 1
3 | KNX系统模块 | 640mA电源模块 箱内标准导轨安装 宽108mm × 高90mm × 厚60mm | 个 | 1
4 | 220VAC 24V导轨电源 | 1、名称：DC24V导轨开关电源 2、规格：输入电压 AC100-240V(50/60Hz) 输出电流 2400mA 输出电压 24V DC 3、尺寸：箱内标准导轨安装，宽144mm x 高90mm x 厚64mm | 个 | 1
5 | 4寸触摸屏 | 1、名称：电容液晶触摸屏， 2、规格：采用4英寸真彩液晶屏，全触摸控制，操作方便快捷协议 BusPro 显示屏分辨率 720x720 工作电压 12~30V DC 工作电流 120mA/24V DC 3、尺寸：尺寸 86×86×11(mm) (不含底座) | 个 | 1
游泳池 N6
1 | 网关 | 实时更新设备状态、设备的控制； 场景功能：添加场景；*区域捕捉场景，*电影（动态）场景功能； 自动化功能； 支持本地时钟、网络时钟、自动同步网络时间； 服务器应用程序自动提示升级； 支持的协议http\tcp\udp\mqtt； APP通过局域网通讯网关； APP通过云端远程访问； 系统检测、设备状态上报； 支持APP、云端、*SD卡、调试软件的备份上传、下载； 第三方产品的驱动管理； | 个 | 1
2 | 8路16A智能开关模块 | 1、8路继电器开关输出单元 2、最多可设置8个独立区域；每个独立区域，最多可设置13个场景 3、每个独立区域可设置2个序列，每个序列12步 4、每回路可设置灯具保护延时（0~60分钟） 5、每回路可设置分批开启延时（0~25秒） 6、可手动开 / 关继电器回路 7、继电器回路支持楼梯灯功能设置 8、支持重启后，恢复掉电前场景或指定场景 9、尺寸：箱内标准导轨安装，宽144mm × 高90mm × 厚64mm | 个 | 3
3 | KNX系统模块 | 640mA电源模块 箱内标准导轨安装 宽108mm × 高90mm × 厚60mm | 个 | 1
4 | 220VAC 24V导轨电源 | 1、名称：DC24V导轨开关电源 2、规格：输入电压 AC100-240V(50/60Hz) 输出电流 2400mA 输出电压 24V DC 3、尺寸：箱内标准导轨安装，宽144mm x 高90mm x 厚64mm | 个 | 1
5 | 4寸触摸屏 | 1、名称：电容液晶触摸屏， 2、规格：采用4英寸真彩液晶屏，全触摸控制，操作方便快捷协议 BusPro 显示屏分辨率 720x720 工作电压 12~30V DC 工作电流 120mA/24V DC 3、尺寸：尺寸 86×86×11(mm) (不含底座) | 个 | 1
网球场 N7
1 | 网关 | 实时更新设备状态、设备的控制； 场景功能：添加场景；*区域捕捉场景，*电影（动态）场景功能； 自动化功能； 支持本地时钟、网络时钟、自动同步网络时间； 服务器应用程序自动提示升级； 支持的协议http\tcp\udp\mqtt； APP通过局域网通讯网关； APP通过云端远程访问； 系统检测、设备状态上报； 支持APP、云端、*SD卡、调试软件的备份上传、下载； 第三方产品的驱动管理； | 个 | 1
2 | 8路16A智能开关模块 | 1、8路继电器开关输出单元 2、最多可设置8个独立区域；每个独立区域，最多可设置13个场景 3、每个独立区域可设置2个序列，每个序列12步 4、每回路可设置灯具保护延时（0~60分钟） 5、每回路可设置分批开启延时（0~25秒） 6、可手动开 / 关继电器回路 7、继电器回路支持楼梯灯功能设置 8、支持重启后，恢复掉电前场景或指定场景 9、尺寸：箱内标准导轨安装，宽144mm × 高90mm × 厚64mm | 个 | 2
3 | KNX系统模块 | 640mA电源模块 箱内标准导轨安装 宽108mm × 高90mm × 厚60mm | 个 | 1
4 | 220VAC 24V导轨电源 | 1、名称：DC24V导轨开关电源 2、规格：输入电压 AC100-240V(50/60Hz) 输出电流 2400mA 输出电压 24V DC 3、尺寸：箱内标准导轨安装，宽144mm x 高90mm x 厚64mm | 个 | 1
5 | 4寸触摸屏 | 1、名称：电容液晶触摸屏， 2、规格：采用4英寸真彩液晶屏，全触摸控制，操作方便快捷协议 BusPro 显示屏分辨率 720x720 工作电压 12~30V DC 工作电流 120mA/24V DC 3、尺寸：尺寸 86×86×11(mm) (不含底座) | 个 | 1
走道及更衣室 -2ALG
1 | 网关 | 实时更新设备状态、设备的控制； 场景功能：添加场景；*区域捕捉场景，*电影（动态）场景功能； 自动化功能； 支持本地时钟、网络时钟、自动同步网络时间； 服务器应用程序自动提示升级； 支持的协议http\tcp\udp\mqtt； APP通过局域网通讯网关； APP通过云端远程访问； 系统检测、设备状态上报； 支持APP、云端、*SD卡、调试软件的备份上传、下载； 第三方产品的驱动管理； | 个 | 1
2 | 8路16A智能开关模块 | 1、8路继电器开关输出单元 2、最多可设置8个独立区域；每个独立区域，最多可设置13个场景 3、每个独立区域可设置2个序列，每个序列12步 4、每回路可设置灯具保护延时（0~60分钟） 5、每回路可设置分批开启延时（0~25秒） 6、可手动开 / 关继电器回路 7、继电器回路支持楼梯灯功能设置 8、支持重启后，恢复掉电前场景或指定场景 9、尺寸：箱内标准导轨安装，宽144mm × 高90mm × 厚64mm | 个 | 1
3 | KNX系统模块 | 640mA电源模块 箱内标准导轨安装 宽108mm × 高90mm × 厚60mm | 个 | 1
4 | 220VAC 24V导轨电源 | 1、名称：DC24V导轨开关电源 2、规格：输入电压 AC100-240V(50/60Hz) 输出电流 2400mA 输出电压 24V DC 3、尺寸：箱内标准导轨安装，宽144mm x 高90mm x 厚64mm | 个 | 1
5 | 4寸触摸屏 | 1、名称：电容液晶触摸屏， 2、规格：采用4英寸真彩液晶屏，全触摸控制，操作方便快捷协议 BusPro 显示屏分辨率 720x720 工作电压 12~30V DC 工作电流 120mA/24V DC 3、尺寸：尺寸 86×86×11(mm) (不含底座) | 个 | 1
-4米标高走道 -1ALG
1 | 网关 | 实时更新设备状态、设备的控制； 场景功能：添加场景；*区域捕捉场景，*电影（动态）场景功能； 自动化功能； 支持本地时钟、网络时钟、自动同步网络时间； 服务器应用程序自动提示升级； 支持的协议http\tcp\udp\mqtt； APP通过局域网通讯网关； APP通过云端远程访问； 系统检测、设备状态上报； 支持APP、云端、*SD卡、调试软件的备份上传、下载； 第三方产品的驱动管理； | 个 | 1
2 | DALI调光模块 | 1、名称：DALI调光模块 2、内置DALI电源，兼备DALI总线； 3、可在调试软件中进行回路控制、区域调光、场景配置，并通过手机App，实现照明设备的智能控制和场景联动控制 4、支持64个DALI驱动器，可分别设置驱动器的低限、高限 5、支持设置16个独立区域，可分别进行区域调光 6、在每个独立区域，最多可设置16个场景，支持场景运行时间最长90.51秒支持重启后，恢复掉电前的场景或自定义场景 7、具备色温控制功能，支持DT8类型色温控制镇流器的广播、回路或场景控制 8、支持总线短路保护 9、支持在线升级、手动升级， 10、尺寸：箱内标准导轨安装，宽72mm × 高90mm × 厚64mm | 个 | 16
3 | 8路16A智能开关模块 | 1、8路继电器开关输出单元 2、最多可设置8个独立区域；每个独立区域，最多可设置13个场景 3、每个独立区域可设置2个序列，每个序列12步 4、每回路可设置灯具保护延时（0~60分钟） 5、每回路可设置分批开启延时（0~25秒） 6、可手动开 / 关继电器回路 7、继电器回路支持楼梯灯功能设置 8、支持重启后，恢复掉电前场景或指定场景 9、尺寸：箱内标准导轨安装，宽144mm × 高90mm × 厚64mm | 个 | 2
5 | KNX系统模块 | 640mA电源模块 箱内标准导轨安装 宽108mm × 高90mm × 厚60mm | 个 | 1
6 | 220VAC 24V导轨电源 | 1、名称：DC24V导轨开关电源 2、规格：输入电压 AC100-240V(50/60Hz) 输出电流 2400mA 输出电压 24V DC 3、尺寸：箱内标准导轨安装，宽144mm x 高90mm x 厚64mm | 个 | 3
7 | 4寸触摸屏 | 1、名称：电容液晶触摸屏， 2、规格：采用4英寸真彩液晶屏，全触摸控制，操作方便快捷协议 BusPro 显示屏分辨率 720x720 工作电压 12~30V DC 工作电流 120mA/24V DC 3、尺寸：尺寸 86×86×11(mm) (不含底座) | 个 | 1
0米标高休息大厅及走道 1ALG2
1 | 网关 | 实时更新设备状态、设备的控制； 场景功能：添加场景；*区域捕捉场景，*电影（动态）场景功能； 自动化功能； 支持本地时钟、网络时钟、自动同步网络时间； 服务器应用程序自动提示升级； 支持的协议http\tcp\udp\mqtt； APP通过局域网通讯网关； APP通过云端远程访问； 系统检测、设备状态上报； 支持APP、云端、*SD卡、调试软件的备份上传、下载； 第三方产品的驱动管理； | 个 | 1
2 | DALI调光模块 | 1、名称：DALI调光模块 2、内置DALI电源，兼备DALI总线； 3、可在调试软件中进行回路控制、区域调光、场景配置，并通过手机App，实现照明设备的智能控制和场景联动控制 4、支持64个DALI驱动器，可分别设置驱动器的低限、高限 5、支持设置16个独立区域，可分别进行区域调光 6、在每个独立区域，最多可设置16个场景，支持场景运行时间最长90.51秒支持重启后，恢复掉电前的场景或自定义场景 7、具备色温控制功能，支持DT8类型色温控制镇流器的广播、回路或场景控制 8、支持总线短路保护 9、支持在线升级、手动升级， 10、尺寸：箱内标准导轨安装，宽72mm × 高90mm × 厚64mm | 个 | 14
3 | 8路16A智能开关模块 | 1、8路继电器开关输出单元 2、最多可设置8个独立区域；每个独立区域，最多可设置13个场景 3、每个独立区域可设置2个序列，每个序列12步 4、每回路可设置灯具保护延时（0~60分钟） 5、每回路可设置分批开启延时（0~25秒） 6、可手动开 / 关继电器回路 7、继电器回路支持楼梯灯功能设置 8、支持重启后，恢复掉电前场景或指定场景 9、尺寸：箱内标准导轨安装，宽144mm × 高90mm × 厚64mm | 个 | 2
5 | KNX系统模块 | 640mA电源模块 箱内标准导轨安装 宽108mm × 高90mm × 厚60mm | 个 | 1
6 | 220VAC 24V导轨电源 | 1、名称：DC24V导轨开关电源 2、规格：输入电压 AC100-240V(50/60Hz) 输出电流 2400mA 输出电压 24V DC 3、尺寸：箱内标准导轨安装，宽144mm x 高90mm x 厚64mm | 个 | 2
7 | 4寸触摸屏 | 1、名称：电容液晶触摸屏， 2、规格：采用4英寸真彩液晶屏，全触摸控制，操作方便快捷协议 BusPro 显示屏分辨率 720x720 工作电压 12~30V DC 工作电流 120mA/24V DC 3、尺寸：尺寸 86×86×11(mm) (不含底座) | 个 | 1
0米标高办公区走道 1ALG1
1 | 网关 | 实时更新设备状态、设备的控制； 场景功能：添加场景；*区域捕捉场景，*电影（动态）场景功能； 自动化功能； 支持本地时钟、网络时钟、自动同步网络时间； 服务器应用程序自动提示升级； 支持的协议http\tcp\udp\mqtt； APP通过局域网通讯网关； APP通过云端远程访问； 系统检测、设备状态上报； 支持APP、云端、*SD卡、调试软件的备份上传、下载； 第三方产品的驱动管理； | 个 | 1
2 | DALI调光模块 | 1、名称：DALI调光模块 2、内置DALI电源，兼备DALI总线； 3、可在调试软件中进行回路控制、区域调光、场景配置，并通过手机App，实现照明设备的智能控制和场景联动控制 4、支持64个DALI驱动器，可分别设置驱动器的低限、高限 5、支持设置16个独立区域，可分别进行区域调光 6、在每个独立区域，最多可设置16个场景，支持场景运行时间最长90.51秒支持重启后，恢复掉电前的场景或自定义场景 7、具备色温控制功能，支持DT8类型色温控制镇流器的广播、回路或场景控制 8、支持总线短路保护 9、支持在线升级、手动升级， 10、尺寸：箱内标准导轨安装，宽72mm × 高90mm × 厚64mm | 个 | 4
3 | 8路16A智能开关模块 | 1、8路继电器开关输出单元 2、最多可设置8个独立区域；每个独立区域，最多可设置13个场景 3、每个独立区域可设置2个序列，每个序列12步 4、每回路可设置灯具保护延时（0~60分钟） 5、每回路可设置分批开启延时（0~25秒） 6、可手动开 / 关继电器回路 7、继电器回路支持楼梯灯功能设置 8、支持重启后，恢复掉电前场景或指定场景 9、尺寸：箱内标准导轨安装，宽144mm × 高90mm × 厚64mm | 个 | 1
5 | KNX系统模块 | 640mA电源模块 箱内标准导轨安装 宽108mm × 高90mm × 厚60mm | 个 | 1
6 | 220VAC 24V导轨电源 | 1、名称：DC24V导轨开关电源 2、规格：输入电压 AC100-240V(50/60Hz) 输出电流 2400mA 输出电压 24V DC 3、尺寸：箱内标准导轨安装，宽144mm x 高90mm x 厚64mm | 个 | 1
7 | 4寸触摸屏 | 1、名称：电容液晶触摸屏， 2、规格：采用4英寸真彩液晶屏，全触摸控制，操作方便快捷协议 BusPro 显示屏分辨率 720x720 工作电压 12~30V DC 工作电流 120mA/24V DC 3、尺寸：尺寸 86×86×11(mm) (不含底座) | 个 | 1
4.8米标高走道 2ALG
1 | 网关 | 实时更新设备状态、设备的控制； 场景功能：添加场景；*区域捕捉场景，*电影（动态）场景功能； 自动化功能； 支持本地时钟、网络时钟、自动同步网络时间； 服务器应用程序自动提示升级； 支持的协议http\tcp\udp\mqtt； APP通过局域网通讯网关； APP通过云端远程访问； 系统检测、设备状态上报； 支持APP、云端、*SD卡、调试软件的备份上传、下载； 第三方产品的驱动管理； | 个 | 1
2 | DALI调光模块 | 1、名称：DALI调光模块 2、内置DALI电源，兼备DALI总线； 3、可在调试软件中进行回路控制、区域调光、场景配置，并通过手机App，实现照明设备的智能控制和场景联动控制 4、支持64个DALI驱动器，可分别设置驱动器的低限、高限 5、支持设置16个独立区域，可分别进行区域调光 6、在每个独立区域，最多可设置16个场景，支持场景运行时间最长90.51秒支持重启后，恢复掉电前的场景或自定义场景 7、具备色温控制功能，支持DT8类型色温控制镇流器的广播、回路或场景控制 8、支持总线短路保护 9、支持在线升级、手动升级， 10、尺寸：箱内标准导轨安装，宽72mm × 高90mm × 厚64mm | 个 | 12
3 | 8路16A智能开关模块 | 1、8路继电器开关输出单元 2、最多可设置8个独立区域；每个独立区域，最多可设置13个场景 3、每个独立区域可设置2个序列，每个序列12步 4、每回路可设置灯具保护延时（0~60分钟） 5、每回路可设置分批开启延时（0~25秒） 6、可手动开 / 关继电器回路 7、继电器回路支持楼梯灯功能设置 8、支持重启后，恢复掉电前场景或指定场景 9、尺寸：箱内标准导轨安装，宽144mm × 高90mm × 厚64mm | 个 | 2
5 | KNX系统模块 | 640mA电源模块 箱内标准导轨安装 宽108mm × 高90mm × 厚60mm | 个 | 1
6 | 220VAC 24V导轨电源 | 1、名称：DC24V导轨开关电源 2、规格：输入电压 AC100-240V(50/60Hz) 输出电流 2400mA 输出电压 24V DC 3、尺寸：箱内标准导轨安装，宽144mm x 高90mm x 厚64mm | 个 | 2
7 | 4寸触摸屏 | 1、名称：电容液晶触摸屏， 2、规格：采用4英寸真彩液晶屏，全触摸控制，操作方便快捷协议 BusPro 显示屏分辨率 720x720 工作电压 12~30V DC 工作电流 120mA/24V DC 3、尺寸：尺寸 86×86×11(mm) (不含底座) | 个 | 1
中控室
1 | 中文控制软件 | 中文智能灯光控制系统，能监测各区域模块工作状态，可以一键控制所有灯光场景，具备系统自检及图形界面功能。 | 套 | 1
合计
备注：1.含增值税13% 2.含模块安装到配电线，弱电接入模块，调试等费用。