## 驿达公司+财务公司
安徽交控集团高速公路服务区指挥调度中心综合改造提升工程（EPC）驿达、财务公司 灯具采购清单
序号 | 灯具名 | 图片 | 产品参数 | 单位 | 数量 | 单价（元） | 合价（元） | 备注 （注明品牌）
1 | 筒灯 |  | 1.功率：9 瓦 色温：4000k RA＞90 光束角：70° 开孔：100mm 规格尺寸：109.2*46.7mm 光通量：945lm。 2.材质：压铸散热器，耐用可靠，长寿命。防眩：环形灯珠排列光斑均匀通透，UGR＜22。 光效：优质led 灯珠和光学系统设计，全系列光效 100lm/w。 | 套 | 1027
2 | 筒灯 |  | 1.功率：12瓦 色温：4000k RA＞90 光束角：70° 开孔：100mm 规格尺寸：109.2*46.7mm 光通量：1250lm。 2.材质：压铸散热器，耐用可靠，长寿命。防眩：环形灯珠排列光斑均匀通透，UGR＜22 。 光效：优质led 灯珠和光学系统设计，全系列光效 100lm/w。 | 套 | 20
3 | 射灯 |  | 1.功率：9瓦 色温：4000k RA＞90 光束角：36° 开孔：75mm 光通量：820lm。 2.材质：高精密铝材散热器，耐用可靠，长寿命。防眩：防眩角可达 35°。 光效：优质led 灯珠和光学系统设计。电器：无频闪驱动。 | 套 | 840
4 | 防雾筒灯 |  | 1.功率：9 瓦 色温：4000k RA＞90 光束角：70° 开孔：100mm 规格尺寸：109.2*46.7mm 光通量：945lm。 2.材质：压铸散热器，耐用可靠，长寿命。防眩：环形灯珠排列光斑均匀通透，UGR＜22 。 光效：优质led 灯珠和光学系统设计，全系列光效 100lm/w。 | 套 | 56
5 | 明装筒灯 |  | 1.功率:10瓦 色温:4000k 光束角:70°，规格尺寸：φ10cm，高度11cm，光通量：1050lm。 2.材质：压铸散热器，耐用可靠，长寿命。防眩：环形灯珠排列光斑均匀通透，UGR＜22 。光效：优质led 灯珠和光学系统设计，全系列光效 100lm/w。 | 套 | 29
6 | 灯带+型材 （反光灯槽） |  | 1.功率：12 瓦 色温：4000k RA＞90 辅型材：10*10，可按照数量对应功率计算电源。 2.高品质LED芯片，加强型LED支架，采用模切柔性线路。 | 米 | 2080
7 | 线性灯 |  | 1.功率：2*10W/m 色温：5000K RA＞90 规格：50*20。安装方式：嵌入。 2.铝型材灯体，表面阳极氧化处理，防眩面罩。可实现无暗区拼接，配备24V低压高光效灯带。 | 米 | 400
8 | 线性灯 |  | 1.功率：3*10W/m 色温：5000K RA＞90 规格：70*20。安装方式：嵌入。 2.铝型材灯体，表面阳极氧化处理防眩面罩。可实现无暗区拼接，配备24V低压高光效灯带。 | 米 | 260
9 | 线性灯 |  | 1.功率：3*10W/m色温：5000K RA＞90 规格：100*35。安装方式：嵌入。 2.铝型材灯体，表面阳极氧化处理，防眩面罩。可实现无暗区拼接，配备24V低压高光效灯带。 | 米 | 60
10 | 线性灯 |  | 1.功率：1*10W/m色温：5000k RA＞90 规格 ：20*20。安装方式：嵌入。 2.铝型材灯体，表面阳极氧化处理，防眩面罩。可实现无暗区拼接，配备24V低压高光效灯带。 | 米 | 700
11 | 线性办公灯 |  | 1.功率：5*10W/m 色温：5000k RA＞90 规格：200*40 安装方式：嵌入。 2.铝型材灯体，表面阳极氧化处理，防眩面罩。可实现无暗区拼接，配备24V低压高光效灯带。 | 米 | 577
12 | 嵌装双头格栅射灯 |  | 1.功率：2*7 瓦 色温：4000k RA＞90 光束角：24° 开孔：100*180mm 规格尺寸：205*115*105mm 光通量：1160lm。 2.钣金及压铸铝灯体，PC透光罩，专业光学透镜+微棱镜反射器，光斑过渡均匀，无频闪。 | 套 | 90
13 | 嵌入式格栅射灯 |  | 1.功率：2*20瓦 色温：4000K 光束角：24° 开孔：100*200 面径：112*215.6*70.6。 2.钣金及压铸铝灯体，PC透光罩，专业光学透镜+微棱镜反射器，光斑过渡均匀，无频闪。 | 套 | 18
14 | 光源 （集成带与灯膜） |  | 1.功率：10瓦/米 色温：5000k RA＞90。 2.高品质LED芯片，加强型LED支架。 | 米 | 1990
15 | 平板灯 |  | 1.LED铝型材平板灯(集成) 32W 5000K RA＞90 3500lm 外观尺寸：600*600*35mm。 2.铝合金边框静电喷涂处理，灯体内采用PET覆膜工艺，反射率高达92%，配合高效LED与透镜技术，光效100lm/W，整灯高度33mm，背板一体成型工艺，避免蚊虫进入。 | 套 | 98
16 | 吸顶灯 |  | 1.功率：24瓦 色温：5700k RA＞：90。 2.一体化IP40设计，密封结构，杜绝蚊虫。 | 套 | 68
17 | 吸顶灯 |  | 1.功率：48瓦 色温：5700k RA＞：90。 2.一体化IP40设计，密封结构，杜绝蚊虫。 | 套 | 7
18 | 嵌入平板灯 |  | 1.功率：32瓦 色温：5000k 规格：1200*300mm RA＞90 R9＞40 UGR＜19。 2.铝型材灯体，表面阳极氧化处理，PC透光罩，高反射材料结合高效LED芯片，均光透镜技术，出光均匀自然。 | 套 | 20
19 | LED条形吊线灯 |  | 1.LED铝合金型材条形吊线灯 功率：30W 色温：4000K 外观尺寸：1200*80*60mm 光通量：3000lm。 2.铝型材灯体，表面阳极氧化处理，PC透光罩，高反射材料结合高效LED芯片，均光透镜技术，出光均匀自然。 | 套 | 40
20 | 磁吸灯 |  | 1.功率：18瓦 色温：4000k RA＞90 光束角：30°规格：440*22.5*43 DC:24V。 2.压铸型材，磁吸加卡扣、便捷更安全，强力磁吸，灯具一放即可固定在轨道中，侧边自回弹卡扣设计，方便拿取。 | 套 | 42
21 | 磁吸泛光灯 |  | 1.功率：18瓦 色温：4000k RA＞90规格：440*22.5*43 DC:24V。 2.压铸型材，磁吸加卡扣、便捷更安全，强力磁吸，灯具一放即可固定在轨道中，侧边自回弹卡扣设计，方便拿取。 | 套 | 36
22 | 轨道 |  | 尺寸：L1000*W31.8*H53安装：预埋L1000*W31.8*H53*T3mm | 米 | 40
23 | 便利店灯膜光源 |  | 白色透光软膜LED漫反射模组8片/组， 32W 间距：默认150mm 色温：6500K | 米 | 800
24 | 轨道灯 |  | 功率:35瓦 色温:4000K RA＞90 压铸铝灯体 | 套 | 230
25 | 三线导轨 |  | 铝合金材质,三线铜芯轨道条. | 米 | 80
26 | 型材线条灯 |  | 1.规格:50*35 色温:5000k 功率:24瓦 RA＞90。 2.铝型材灯体，表面阳极氧化处理，防眩面罩。可实现无暗区拼接，配备24V低压高光效灯带。 | 米 | 70
27 | 嵌入射灯 |  | 1.功率:20瓦 色温:4000k 开孔:75mmRA＞95。 2.材质：高精密铝材散热器，耐用可靠，长寿命。防眩：防眩角可达 35°。 光效：优质led 灯珠和光学系统设计。电器：无频闪驱动。 | 套 | 40
28 | 仓库吊灯 |  | 功率:35瓦 色温:5700K 灯体散热优良,经久耐用.优质LED 光源 | 套 | 8
29 | 恒压灯带电源 |  | 功率：80W，IP等级：IP20输入220-240VAC，PF：0.5，无频闪，驱动输出参数：DC24V | 个 | 237
30 | 恒压灯带电源 |  | 功率：150W，IP等级：IP20输入220-240VAC，PF：0.5，无频闪，驱动输出参数：DC24V | 个 | 670
31 | 恒压灯带电源 |  | 功率：300W，IP等级：IP20输入220-240VAC，PF：0.5，无频闪，驱动输出参数：DC24V | 个 | 260
32 | 合计

## 石油公司
安徽交控集团高速公路服务区指挥调度中心综合改造提升工程（EPC）石油公司灯具采购清单
序号 | 灯具名 | 图片 | 技术参数 | 单位 | 数量 | 单价（元） | 合价（元） | 备注 （注明品牌）
1 | 筒灯 |  | 1.功率：9 瓦 色温：4000k RA＞90 光束角：70° 开孔：100mm 规格尺寸：109.2*46.7mm 光通量：945lm。 2.材质：压铸散热器，耐用可靠，长寿命。防眩：环形灯珠排列光斑均匀通透，UGR＜22 。 光效：优质led 灯珠和光学系统设计，全系列光效 100lm/w。 | 套 | 200
2 | 射灯 |  | 1.功率：9瓦 色温：4000k RA＞90 光束角：36° 开孔：75mm 光通量：820lm。 2.材质：高精密铝材散热器，耐用可靠，长寿命。防眩：防眩角可达 35°。 光效：优质led 灯珠和光学系统设计。电器：无频闪驱动。 | 套 | 200
3 | 防雾筒灯 |  | 1.功率：9 瓦 色温：4000k RA＞90 光束角：70° 开孔：100mm 规格尺寸：109.2*46.7mm 光通量：945lm。 2.材质：压铸散热器，耐用可靠，长寿命。防眩：环形灯珠排列光斑均匀通透，UGR＜22。 光效：优质led 灯珠和光学系统设计，全系列光效 100lm/w。 | 套 | 16
4 | 灯带+型材 （反光灯槽） |  | 1.功率：12 瓦 色温：4000k RA＞90 辅型材：10*10，可按照数量对应功率计算电源。 2.高品质LED芯片，加强型LED支架，采用模切柔性线路。 | 米 | 920
5 | 线性办公灯 |  | 1.功率：5*10W/m 色温：5000k RA＞90 规格：200*40 安装方式：嵌入。 2.铝型材灯体，表面阳极氧化处理，防眩面罩，可实现无暗区拼接，配备24V低压高光效灯带。 | 米 | 123
6 | 嵌装双头格栅射灯 |  | 1.功率：2*7 瓦 色温：4000k RA＞90 光束角：24° 开孔：100*180mm 规格尺寸：205*115*105mm 光通量：1160lm。 2.钣金及压铸铝灯体，PC透光罩，专业光学透镜+微棱镜反射器，光斑过渡均匀，无频闪。 | 套 | 60
7 | 光源 （集成带与灯膜） |  | 1.功率：10瓦/米 色温：5000k RA＞90 2.高品质LED芯片，加强型LED支架。 | 米 | 410
8 | 平板灯 |  | 1.LED铝型材平板灯(集成) 32W 5000K RA＞90 3500lm 外观尺寸：600*600*35mm。 2.铝合金边框静电喷涂处理，灯体内采用PET覆膜工艺，反射率高达92%，配合高效LED与透镜技术，光效100lm/W，整灯高度33mm，背板一体成型工艺，避免蚊虫进入。 | 套 | 6
9 | 吸顶灯 |  | 1.功率：24瓦 色温：5700k RA＞：90。 2.一体化IP40设计，密封结构，杜绝蚊虫。 | 套 | 16
10 | 吸顶灯 |  | 1.功率：48瓦 色温：5700k RA＞：90。 2.一体化IP40设计，密封结构，杜绝蚊虫。 | 套 | 1
11 | 嵌入平板灯 |  | 1.功率：32瓦 色温：5000k 规格：1200*300mm RA＞90 R9＞40 UGR＜19。 2.铝型材灯体，表面阳极氧化处理，PC透光罩，高反射材料结合高效LED芯片，均光透镜技术，出光均匀自然。 | 套 | 12
12 | LED条形吊线灯 |  | 1.LED铝合金型材条形吊线灯 功率：30W 色温：4000K 外观尺寸：1200*80*60mm 光通量：3000lm。 2.铝型材灯体，表面阳极氧化处理，PC透光罩，高反射材料结合高效LED芯片，均光透镜技术，出光均匀自然。 | 套 | 6
13 | 磁吸灯 |  | 1.功率：18瓦 色温：4000k RA＞90 光束角：30°规格：440*22.5*43 DC:24V。 2.压铸型材，磁吸加卡扣、便捷更安全，强力磁吸，灯具一放即可固定在轨道中，侧边自回弹卡扣设计，方便拿取。 | 套 | 12
14 | 磁吸泛光灯 |  | 1.功率：18瓦 色温：4000k RA＞90规格：440*22.5*43 DC:24V。 2.压铸型材，磁吸加卡扣、便捷更安全，强力磁吸，灯具一放即可固定在轨道中，侧边自回弹卡扣设计，方便拿取。 | 套 | 18
15 | 轨道 |  | 尺寸：L1000*W31.8*H53安装：预埋L1000*W31.8*H53*T3mm | 米 | 20
16 | 恒压灯带电源 |  | 功率：80W，IP等级：IP20输入220-240VAC，PF：0.5，无频闪，驱动输出参数：DC24V | 个 | 103
17 | 恒压灯带电源 |  | 功率：150W，IP等级：IP20输入220-240VAC，PF：0.5，无频闪，驱动输出参数：DC24V | 个 | 30
18 | 恒压灯带电源 |  | 功率：300W，IP等级：IP20输入220-240VAC，PF：0.5，无频闪，驱动输出参数：DC24V | 个 | 60
19 | 合计