## Sheet1
驿达EPC项目灯具采购清单
序号 | 名称 | 图片 | 参数 | 单位 | 数量 | 单价(元） | 小计（元） | 备注（品牌）
1 | 吸顶灯 | =DISPIMG("ID_68168642E9914ED7AE1D5B3F315EA03E",1) | 功率：60W 色温：3000K+6400K 光束角：120° 显指：Ra≥90 颜色：白 安装方式：吸顶 | 套 | 21
2 | LED节能灯 | =DISPIMG("ID_ADD0951F0233492685685908FF3213C1",1) | 功率：24W 色温：6400K 光束角：120° 显指：Ra≥90 颜色：白 安装方式：吸顶 | 套 | 22
3 | 吸顶灯 | =DISPIMG("ID_ADD0951F0233492685685908FF3213C1",1) | 功率：18W 色温：4000K 光束角：120° 显指：Ra≥90 颜色：白 安装方式：吸顶 | 套 | 54
4 | 吸顶式红外感应式LED节能灯 | =DISPIMG("ID_F95E8A920A2142B3AE77F19D38FD6076",1) | 功率：18W 色温：6400K 光束角：120° 显指：Ra≥90 颜色：白 安装方式：吸顶 感应方式：红外 | 套 | 4
5 | LED防水防潮灯 | =DISPIMG("ID_3E92684A1B4C45BD9C1F5F59E3277DAF",1) | 功率：24W 色温：6400K 光束角：120° 显指：Ra≥90 颜色：白 安装方式：吸顶 防护等级：IP65 | 套 | 34
6 | 防潮型节能型壁灯 | =DISPIMG("ID_B9143068B22545A3BCC49598495829C7",1) | 功率：18W 色温：5700K 光束角：120° 显指：Ra≥80 颜色：白 安装方式：壁装 防护等级：IP54 | 套 | 18
7 | 射灯 | =DISPIMG("ID_B5C7BA73761F47F093B8DE9D8EFA0CFF",1) | 功率：9W 色温：5000K 显指：Ra≥90 光束角：36° 颜色：白 安装方式：嵌入 | 套 | 14
8 | 嵌入式可调节射灯 | =DISPIMG("ID_A3F4E678705E42E998200DB6ED8C48E4",1) | 功率：9W 色温：4000K 光束角：36° 显指：Ra≥90 颜色：白 安装方式：嵌入 | 套 | 30
9 | 射灯 | =DISPIMG("ID_A3F4E678705E42E998200DB6ED8C48E4",1) | 功率：18W 色温：4000K 光束角：36° 显指：Ra≥90 颜色：白 安装方式：嵌入 | 套 | 72
10 | 超薄射灯 | =DISPIMG("ID_8B5A6068B7B4409B9F02CFBB9337B7B6",1) | 功率：15W 色温：3000K 光束角：36° 显指：Ra≥95 颜色：白 安装方式：嵌入 | 套 | 60
11 | 射灯 | =DISPIMG("ID_87CF5189D3E9472EB7C5DA60283EB799",1) | 功率：20W 色温：4000K 光束角：36° 显指：Ra≥95 颜色：白 安装方式：嵌入 | 套 | 72
12 | 防雾筒灯 | =DISPIMG("ID_1994CAF4597F4B2085FC495452AABF14",1) | 功率：12W 色温：4000K 光束角：110° 显指：Ra≥90 颜色：白 安装方式：嵌入 防护等级：IP44 | 套 | 40
13 | 筒灯 | =DISPIMG("ID_59FEDBCF940E43B9AA9E49F0C3906672",1) | 功率：9W 色温：4000K 光束角：60° 显指：Ra≥90 颜色：白 安装方式：嵌入 防护等级：IP54 | 套 | 302
14 | LED圆形筒灯（嵌入式） | =DISPIMG("ID_FE135F89DD7C468280930A2E477474B0",1) | 功率：12W 色温：4000K 光束角：110° 显指：Ra≥90 颜色：白 安装方式：嵌入 | 套 | 442
15 | 筒灯 | =DISPIMG("ID_FE135F89DD7C468280930A2E477474B0",1) | 功率：12W 色温：5000K 光束角：60° 显指：Ra≥90 颜色：白 安装方式：嵌入 | 套 | 1067
16 | 筒灯 | =DISPIMG("ID_FE135F89DD7C468280930A2E477474B0",1) | 功率：12W 色温：6000K 光束角：110° 显指：Ra≥90 安装方式：嵌入 | 套 | 144
17 | 暗装筒灯 | =DISPIMG("ID_4A661AFC623E48B69F69B9110C3D6DE6",1) | 功率：20W 色温：6000K 光束角：85° 显指：Ra≥90 颜色：白 安装方式：嵌入 | 套 | 50
18 | 明装筒灯 | =DISPIMG("ID_A30FA196B16249118E816DA1640F1A90",1) | 功率：28W 色温：5000K 光束角：110° 显指：Ra≥90 颜色：白 安装方式：吸顶 | 套 | 112
19 | 筒灯 | =DISPIMG("ID_22126CBB8E0B48A496CD5530711AEE65",1) | 功率：20W 色温：6400K 光束角：90° 显指：Ra≥90 颜色：黑 安装方式：吊装 | 套 | 126
20 | 草编工艺吊灯 |  | 功率：30W 色温：4000K 光束角：110° 灯体直径600mm/400mm 安装方式：吊装 | 套 | 20
21 | 平板灯 | =DISPIMG("ID_03EB08F0A298419BA8C3E56EBE6BA87C",1) | 功率：16W 色温：4000K 光束角：110° 显指：Ra≥90 颜色：白 安装方式：嵌入 尺寸：300*300 | 套 | 102
22 | 300*600平板灯 | =DISPIMG("ID_6E344687704B43CDB3ADD5C56ACA44D5",1) | 功率：32W 色温：4000K 光束角：110° 显指：Ra≥90 颜色：白 安装方式：集成 | 套 | 34
23 | 平板灯 | =DISPIMG("ID_B563ED1627DC40779D0D93C688AED6E2",1) | 功率：32W 色温：4000K 光束角：110° 显指：Ra≥90 颜色：白 安装方式：嵌入 尺寸：300*1200 | 套 | 99
24 | 平板灯 | =DISPIMG("ID_1D701049F9A847E4A41D35A187C0E4BB",1) | 功率：60W 色温：6000K 光束角：110° 显指：Ra≥90 颜色：白 安装方式：嵌入 尺寸：300*1200 | 套 | 104
25 | 平板灯 | =DISPIMG("ID_03EB08F0A298419BA8C3E56EBE6BA87C",1) | 功率：32W 色温：4000K 光束角：110° 显指：Ra≥90 颜色：白 安装方式：集成 | 套 | 54
26 | 平板灯 | =DISPIMG("ID_03EB08F0A298419BA8C3E56EBE6BA87C",1) | 功率：48W 色温：4000K 光束角：110° 显指：Ra≥90 颜色：白 安装方式：嵌入 尺寸：600*600 | 套 | 66
27 | 平板灯 | =DISPIMG("ID_E2A53B3205444ADC8D2ED2DDE491B706",1) | 功率：58W 色温：4000K 光束角：110° 显指：Ra≥90 尺寸：600*600 安装方式：集成 | 套 | 12
28 | 定制成品木饰面线条灯 | =DISPIMG("ID_466568BFDFE74151B834D834FD9E108C",1) | 功率：10W/M 色温：4000K 光束角：110° 显指：Ra≥90 颜色：白 安装方式：型材 | 米 | 80
29 | 100x35铝型槽线条灯 | =DISPIMG("ID_C0CBFADFC3BD4480874D84F59198646B",1) | 功率：18W/M 色温：4000K 光束角：110° 显指：Ra≥90 颜色：白 安装方式：型材 | 米 | 62
30 | LED长条灯 | =DISPIMG("ID_13BEC9AB6C2E427AA3483310ED99FA96",1) | 功率：24W 色温：4000K 光束角：110° 显指：Ra≥90 颜色：黑 安装方式：吊装 尺寸：1200*70*40 | 套 | 348
31 | 线形灯 | =DISPIMG("ID_00AE1B1080E94D1FAFB801AEFBF16645",1) | 功率：24W 色温：6000K 光束角：110° 显指：Ra≥90 尺寸：1200*70*40 安装方式：吊装 | 套 | 224
32 | 定制成品铝型材边框5MM半透明亚克力导光板图案UV | =DISPIMG("ID_AB8AD10776714E79A0761305A26E722D",1) | 功率：24W 色温：4000K 光束角：110° 显指：Ra≥90 颜色：黑 安装方式：吊装 尺寸：800*35*20 黑色可调节吊丝吊装,底部距地高度4200mm | 套 | 12
33 | LED长条灯（1200x70x40） | =DISPIMG("ID_00AE1B1080E94D1FAFB801AEFBF16645",1) | 功率：40W 色温：4000K 光束角：110° 显指：Ra≥90 颜色：黑 安装方式：吊装 | 套 | 306
34 | 条形灯 | =DISPIMG("ID_00AE1B1080E94D1FAFB801AEFBF16645",1) | 功率：50W 色温：4000K 光束角：110° 显指：Ra≥90 颜色：黑 安装方式：嵌入 | 米 | 57
35 | 灯带 | =DISPIMG("ID_C3946D190F874822BA0CC30B2DF4BD70",1) | 功率：10W/M 色温：5000K 光束角：110° 显指：Ra≥90 颜色：白 安装方式：型材 | 米 | 9910
36 | 暗藏灯带 | =DISPIMG("ID_96633B3C3FAA445AA76A7DB2622A7D7A",1) | 功率：14W/m 色温：4000K 光束角：120° 显指：Ra≥90 颜色：白 安装方式：裸板 | 米 | 720
37 | LED洗墙灯带 | =DISPIMG("ID_96633B3C3FAA445AA76A7DB2622A7D7A",1) | 功率：10W/m 色温：4000K 光束角：120° 显指：Ra≥90 颜色：白 安装方式：裸板 | 米 | 416
38 | LED硅胶灯带（40mm宽*25mm厚） | =DISPIMG("ID_8245701B878B499AA84CFA0080BFC745",1) | 功率：18W/m 色温：4000K 光束角：120° 显指：Ra≥90 颜色：白 安装方式： | 米 | 90
39 | 仓库吊灯 | =DISPIMG("ID_575967ED9F534B86B67193E46FFD76CD",1) | 功率：35W 色温：5700K 光束角：60° 显指：Ra≥90 颜色：灰 安装方式：吊装 | 套 | 40
40 | 300X600风暖（照明、换气、吹风） | =DISPIMG("ID_383F5F0F1D9B4D498510C02DB1248C81",1) | 功能：风暖照明吹风换气四合一 额定功率：2210W 风暖：2100W 照明：12W 吹风/换气：40W 产品尺寸：300*600*105mm 安装方式：集成 | 套 | 61
41 | 磁吸格栅射灯 | =DISPIMG("ID_B619DC483DF34B6DB9490860DC0B3E66",1) | 功率：18W 色温：4000K 光束角：36° 显指：Ra≥90 颜色：黑 安装方式：轨道 | 套 | 30
42 | 磁吸射灯 | =DISPIMG("ID_2738500D36AB4E6F8A89DDBF59F4999C",1) | 功率：18W 色温：4000K 光束角：36° 显指：Ra≥90 颜色：黑 安装方式：轨道 | 套 | 16
43 | 磁吸轨道 | =DISPIMG("ID_D65D9CAD5E4740D88EE4DB40C7AA5FD5",1) | 颜色：黑 安装方式：嵌入 | 米 | 72
44 | 磁吸轨道配件 |  | 导电接头*1、直角接头*1、200W驱动*1 | 套 | 2
45 | 万向头COB轨道射灯 | =DISPIMG("ID_DFEB375A0E4848298A58B8E028582C70",1) | 功率：35W 色温：4000K 光束角：36° 显指：Ra≥90 颜色：黑 安装方式：导轨 | 套 | 668
46 | 轨道 | =DISPIMG("ID_FB4F3CCDA8DE4EF28B660EA096C38AFF",1) | 颜色：黑 安装方式：吸顶 黑色灯壳黑色轨道,专用轨道吊杆安装，底部距地4400mm | 米 | 517
47 | 明装万向头射灯 | =DISPIMG("ID_E5D06E6565294822AC730F34E19535A1",1) | 功率：35W 色温：4000K 光束角：36° 显指：Ra≥90 颜色：黑 安装方式：吸顶 | 套 | 40
48 | 恒压灯带驱动 | =DISPIMG("ID_2E3768E4492748A18EE56BB264352548",1) | 功率：80W 颜色：白 | 套 | 140
49 | 恒压灯带驱动 | =DISPIMG("ID_C6A244E3309842FC8D9AA3A71516018A",1) | 功率：200W 颜色：黑 | 套 | 240
50 | 恒压灯带驱动 | =DISPIMG("ID_C6A244E3309842FC8D9AA3A71516018A",1) | 功率：300W 颜色：黑 | 套 | 280
51 | 合计